## 250转炉
项目名称 | 设备规模 | 产量 | 钢锭合格率 | 名次_a | 金属料消耗 | 名次_b | 钢铁料消耗 | 名次_c | 生铁消耗 | 名次_d | 生铁块消耗 | 名次_e | 废钢铁消耗 | 名次_f | 其它原料含铁 | 名次_g | 合金料消耗 | 名次_h | 工序能耗 | 名次_i | 氧气消耗 | 名次_j | 冶金石灰消耗 | 名次_k | 从业人员实物劳产率 | 名次_l | 利用系数 | 名次_m | 日历作业率 | 名次_n | 冶炼时间 | 名次_o | 炉衬寿命 | 名次_p | 氧气喷枪头寿命 | 名次_q | 二次冶金比 | 名次_r | 铁水预处理比 | 名次_s
鞍山钢铁集团公司 | 0 | 6388965 | 99.781 | 54 | 1092.559 | 33 | 1077.999 | 46 | 1017.327 | 40 | 9.811 | 11 | 60.672 | 32 | 0 | 0 | 14.56 | 19 | 3.07 | 43 | 60.643 | 58 | 46.517 | 16 | 1863.764 | 6 | 20.781 | 67 | 58.874 | 67 | 40.687 | 64 | 6923.143 | 36 | 178.113 | 23 | 100 | 1 | 75.916 | 13
转炉（250*3） | 250 | 1472495 | 99.861 | 0 | 1082.725 | 0 | 1070.878 | 0 | 1002.985 | 0 | 8.87 | 0 | 67.893 | 0 | 0 | 0 | 11.848 | 0 | 4.574 | 0 | 58.401 | 0 | 49.812 | 0 | 2958.792 | 0 | 16.372 | 0 | 54.191 | 0 | 44.984 | 0 | 4966 | 0 | 246.2 | 0 | 100 | 0 | 92.663 | 0
武汉钢铁(集团)公司 | 0 | 5800033 | 99.954 | 22 | 1099.697 | 39 | 1071.759 | 37 | 950.754 | 10 | 0 | 0 | 121.005 | 10 | 1.499 | 5 | 16.497 | 29 | -6.474 | 21 | 52.497 | 26 | 55.422 | 36 | 1681.343 | 9 | 25.712 | 59 | 69.071 | 59 | 39.965 | 61 | 8515 | 32 | 230.903 | 15 | 77.203 | 16 | 87.584 | 8
250吨×3 | 250 | 2343718 | 99.991 | 0 | 1074.13 | 0 | 1058.419 | 0 | 939.8 | 0 | 0 | 0 | 118.72 | 0 | 0 | 0 | 14.402 | 0 | -3.773 | 0 | 53.191 | 0 | 59.178 | 0 | 2966.732 | 0 | 26.041 | 0 | 65.756 | 0 | 39.674 | 0 | 7808 | 0 | 356.24 | 0 | 100 | 0 | 99.861 | 0