## 250转炉
项目名称 | 设备规模 | 产量 | 钢锭合格率 | 名次_a | 金属料消耗 | 名次_b | 钢铁料消耗 | 名次_c | 生铁消耗 | 名次_d | 生铁块消耗 | 名次_e | 废钢铁消耗 | 名次_f | 其它原料含铁 | 名次_g | 合金料消耗 | 名次_h | 工序能耗 | 名次_i | 氧气消耗 | 名次_j | 冶金石灰消耗 | 名次_k | 从业人员实物劳产率 | 名次_l | 利用系数 | 名次_m | 日历作业率 | 名次_n | 冶炼时间 | 名次_o | 炉衬寿命 | 名次_p | 氧气喷枪头寿命 | 名次_q | 二次冶金比 | 名次_r | 铁水预处理比 | 名次_s
鞍山钢铁集团公司 | 0 | 14447501 | 99.801 | 49 | 1091.839 | 32 | 1077.518 | 44 | 1015.019 | 37 | 12.268 | 14 | 62.499 | 29 | 0 | 0 | 14.321 | 16 | 2.919 | 42 | 60.495 | 56 | 48.383 | 19 | 3493.141 | 6 | 21.484 | 65 | 60.502 | 65 | 40.005 | 63 | 6415.308 | 42 | 193.374 | 20 | 100 | 2 | 74.654 | 12
转炉（250*3） | 250*3 | 3079067 | 99.889 | 0 | 1082.421 | 0 | 1069.976 | 0 | 998.368 | 0 | 7.736 | 0 | 71.608 | 0 | 0 | 0 | 12.446 | 0 | 5.861 | 0 | 58.295 | 0 | 51.185 | 0 | 0 | 0 | 16.906 | 0 | 54.505 | 0 | 43.922 | 0 | 4323.333 | 0 | 259.78 | 0 | 100 | 0 | 94.152 | 0
武汉钢铁(集团)公司 | 0 | 10727933 | 99.956 | 18 | 1099.703 | 40 | 1071.588 | 37 | 952.947 | 11 | 0 | 0 | 118.641 | 9 | 1.626 | 4 | 15.791 | 22 | -7.543 | 17 | 52.776 | 28 | 55.836 | 39 | 3547.123 | 5 | 26.223 | 57 | 69.971 | 54 | 40.004 | 62 | 9928.667 | 29 | 240.374 | 14 | 75.775 | 16 | 88.073 | 8
250吨×3 | 250*3 | 4827892 | 99.991 | 0 | 1075.949 | 0 | 1060.376 | 0 | 944.535 | 0 | 0 | 0 | 115.842 | 0 | 0 | 0 | 13.592 | 0 | -6.611 | 0 | 53.662 | 0 | 59.913 | 0 | 6189.605 | 0 | 26.49 | 0 | 67.679 | 0 | 40.262 | 0 | 7640.5 | 0 | 343.322 | 0 | 99.401 | 0 | 99.71 | 0