## 250转炉
项目名称 | 设备规模 | 产量 | 钢锭合格率 | 名次_a | 金属料消耗 | 名次_b | 钢铁料消耗 | 名次_c | 生铁消耗 | 名次_d | 生铁块消耗 | 名次_e | 废钢铁消耗 | 名次_f | 其它原料含铁 | 名次_g | 合金料消耗 | 名次_h | 工序能耗 | 名次_i | 氧气消耗 | 名次_j | 冶金石灰消耗 | 名次_k | 从业人员实物劳产率 | 名次_l | 利用系数 | 名次_m | 日历作业率 | 名次_n | 冶炼时间 | 名次_o | 炉衬寿命 | 名次_p | 氧气喷枪头寿命 | 名次_q | 二次冶金比 | 名次_r | 铁水预处理比 | 名次_s
鞍山钢铁集团公司 | 0 | 20923994 | 99.835 | 48 | 1086.055 | 27 | 1073.164 | 45 | 1020.145 | 35 | 21.21 | 26 | 53.018 | 30 | 0 | 0 | 12.891 | 15 | -1.287 | 45 | 57.79 | 50 | 44.947 | 20 | 5221.738 | 7 | 20.506 | 67 | 56.775 | 63 | 38.88 | 55 | 6097.5 | 48 | 267.194 | 10 | 100 | 1 | 72.172 | 14
转炉（250*3） | 250 | 5052727 | 99.86 | 0 | 1074.213 | 0 | 1062.418 | 0 | 988.968 | 0 | 3.163 | 0 | 73.451 | 0 | 0 | 0 | 11.795 | 0 | 2.429 | 0 | 55.927 | 0 | 48.389 | 0 | 0 | 0 | 18.419 | 0 | 54.176 | 0 | 40.794 | 0 | 4548.25 | 0 | 275.442 | 0 | 100 | 0 | 92.967 | 0
武汉钢铁(集团)公司 | 0 | 16898591 | 99.939 | 26 | 1083.341 | 20 | 1069.491 | 36 | 960.738 | 9 | 0 | 0 | 108.753 | 9 | 1.632 | 3 | 12.678 | 11 | -8.443 | 24 | 51.807 | 24 | 47.326 | 26 | 5225.63 | 6 | 24.563 | 51 | 66.009 | 51 | 40.487 | 58 | 12789.5 | 25 | 248.447 | 16 | 66.882 | 22 | 87.303 | 9
250吨×3 | 250 | 6873534 | 99.988 | 0 | 1072.599 | 0 | 1062.915 | 0 | 959.041 | 0 | 0 | 0 | 103.873 | 0 | 0 | 0 | 9.685 | 0 | -9.144 | 0 | 53.663 | 0 | 51.37 | 0 | 9104.019 | 0 | 25.03 | 0 | 66.222 | 0 | 41.623 | 0 | 10063 | 0 | 354.358 | 0 | 82.285 | 0 | 99.814 | 0